## Afgifteberekening HeatBooster
HeatBooster - berekenen warmteafgifte radiator met ventilatoren
Invoer
Qnom (luchtdebiet) | 75 | m3/hr (nominaal) | Het luchtdebiet kan gevonden worden in de specificaties van de ventilatoren. Het nominale debiet is het debiet waarbij het geluidsniveau laag is, doorgaans is dit zo'n 60% van het maximale debiet.
Qmax (luchtdebiet) | 120 | m3/hr (max snelheid)
Aantal ventilatoren | 10
Tambient | 20 | °C (omgevingstemp.)
ηexchange | 50% | temperatuurval | Let op: de temperatuurval is afhankelijk van het type radiator, en 50% geeft een goede eerste inschatting. Deze waarde wordt gebruikt om de temperatuur van de luchtstroom te bepalen (zie bij resultaat hieronder). Het is aan te raden deze temperatur na te meten met een temperatuurmeter (bijvoorbeeld met behulp van de sensoren op de module) voor een nauwkeurigere inschatting van het afgegeven vermogen.
Parameters
Cair | 1000 | J/(kg*K)
ρair | 1.2 | kg/m3
Resultaat
Twater | 35 | °C | Twater | 45 | °C
Tairflow | 27.5 | °C | Tairflow | 32.5 | °C
Opbrengst per ventilator |  |  | Opbrengst per ventilator
187.5 | W, nominaal |  | 312.5 | W, nominaal
300 | W, max snelheid |  | 500 | W, max snelheid
Totale afgifte |  |  | Totale afgifte
1875 | W, nominaal |  | 3125 | W, nominaal
3000 | W, max snelheid |  | 5000 | W, max snelheid
Copyright © SDR Engineering - onderdeel van Solardoctor B.V. 2022-2023. Alle rechten voorbehouden.
Dit document en alle gegevens hierin worden zorgvuldig samengesteld, niettemin zijn deze enkel ter indicatie en kunnen hieraan geen rechten worden ontleend.